## φ75～φ450
|  |  |  | （No. |  |  |  | ）
NS形継ぎ輪（φ75～450）チェックシート
|  |  | 年 |  | 月 |  | 日
工 事 名
工 区 |  |  |  | 主任技術者 |  | 継手施工者
配 管 図 №
測 点 №
呼 び 径 ・ 管 種
|  | 継手施工者 （ | [5 empty] | ）
管№および形状
略 図
清 掃
滑 剤
受口溝（ロックリング）の確認
① バックアップリングの向き
② ボルト | 数
トルク N・ｍ
③ 押輪～受口 間 隔 | 上
右
下
左
④ ゴム輪の 出入状況 | 上
右
下
左
⑤ 両挿し口端の 間 隔 （ｙ１） | 上
右
下
左
⑥ L’ 受口端面～ 白線の間隔 | 上
右
下
左
判 定
備 考
せめ配管
判定基準 ： ①バックアップリングの向き ： テーパー部が挿し口端面側にあること。
③押輪～受口間隔 ： 最大値－最小値≦5mm (同一円周上）
④ゴム輪の出入状況 ： 同一円周上にA、CまたはA、B、Cが同時に存在しないこと。
注） ⑤は、一方から配管する場合には記入不要。⑥は、せめ配管の場合には記入不要。

## φ500～φ1000
|  |  |  | （No. |  |  |  | ）
NS形継ぎ輪（φ500～1000）チェックシート
|  |  | 年 |  | 月 |  | 日
工 事 名
工 区 |  |  |  | 主任技術者 |  | 継手施工者
配 管 図 №
測 点 №
呼 び 径 ・ 管 種
|  | 継手施工者 （ | [5 empty] | ）
管№および形状
略 図
清 掃
滑 材 の 塗 布
①バックアップリングの 向き、分割部の位置 | (1)
(2)
②ボルト | 数
トルク
③ 押輪～受口間隔 | 上
右
下
左
④ ゴム輪の出入状況 | 上
右
下
左
⑤ 両挿し口端の間隔（ｙ１） | 上
右
下
左
⑥L' 受口端面～白線の間隔 | 上
右
下
左
判定
備 考
判定基準 ： ①バックアップリングの向き、分割部の位置 ： (1)バックアップリングの羽根部がゴム輪側にあること。(2)バックアップリング分割部と
ロックリング分割部が重ならないこと。
③押輪～受口間隔 ： 最大値－最小値≦5mm (同一円周上）
④ゴム輪の出入状況 ： 同一円周上にA、CまたはA、B、Cが同時に存在しないこと。
注）両挿し口端の間隔（ｙ１）は、一方から配管する場合には記入不要。Ｌ' （受口端面～白線の間隔）は、せめ配管の場合には記入不要。