## ＮＳ形1
NＳ形継手チェックシート
| 工事名 工 区 |  |  |  | 年 | 月 |  | 日
|  |  |  | 配管主任 | 指導員 |  | 担 当
配管図No. 測 点No.
呼び径・管種
継手施工者（ ）
管 No. および形状
略 図
継 手 No.
清 掃
滑 剤
受口溝の確認
受口面－ゴム輪 間隔(ｂ) |  | ①
②
③
④
⑤
⑥
⑦
⑧
受口面－白線 間隔(ａ) |  | ①
③
⑤
⑦
判 定
備 考
白線
ａ
矢視
薄板ゲージ
ゴム輪
ｂ
③
⑦
①
⑤
⑥
②
⑧
④

## ＮＳ形2
NＳ形継ぎ輪チェックシート
|  | 工事名 工 区 | [8 empty] | 年 |  | 月 |  |  | 日
[9 empty] | 配管主任 |  | 指導員 |  |  | 担 当
配管図No. 測 点No.
呼び径・管種
継手施工者（ ）
管 No. および形状
略 図
清 掃
滑 剤 |  |  |  |  | 1．白線表示の位置 単位 ㎜
受口溝の確認
①ﾊﾞｯｸｱｯﾌﾟﾘﾝｸﾞの向き
②ボルト |  |  | 数
トルク Ｎ・ｍ
| ③両挿し口端 の間隔 (y1) |  | 上
|  |  | 右 | [7 empty] | 呼び径 |  |  | (㎜)
|  |  | 下 | [7 empty] | 75 |  |  | 220
|  |  | 左 |  | 2．両挿し口端の 間隔 | [5 empty] | 100 |  |  | 220
| ④L' 受口端面 -白線の間隔 |  | 上 | [7 empty] | 150 |  |  | 250
|  |  | 右 |  | 呼び径 |  |  | y1(㎜) |  |  | 200 |  |  | 250
|  |  | 下 |  | 75 |  |  | 220 |  |  | 250 |  |  | 250
|  |  | 左 |  | 100 |  |  | 220
| ⑤ 押輪 - 受口 間 隔 |  | 上 |  | 150 |  |  | 250
|  |  | 右 |  | 200 |  |  | 250
|  |  | 下 |  | 250 |  |  | 250
左
| ⑥ ゴム輪の 出入状態 |  | 上 |  |  | 3．L’の寸法(y1の場合)
|  |  | 右 |  |  | 呼び径 | 75 |  |  | 100 | 150 | 200 |  |  | 250
|  |  | 下 |  |  | L’(㎜) | 80 |  |  | 85 | 100 | 100 |  |  | 100
左
判 定
備 考
右
左
上
下
測定位置
⑥ゴム輪の出入状態
①バックアップリングの位置
※テーパ部は挿し口端面側にあるか
②
⑤
⑤
②
③y1
④L'
④L'
矢視
矢視
Ａ
Ｂ
Ｃ
10
10
白線
80
1
1

## 中ＮＳ形1
NＳ形継手チェックシート
| 工事名 工 区 |  |  |  | 年 | 月 |  | 日
|  |  |  | 配管主任 | 指導員 |  | 担 当
配管図No. 測 点No.
呼び径・管種
継手施工者（ ）
管 No. および形状
略 図
継 手 No.
清 掃
滑 剤
受口溝の確認
受口面－ゴム輪 間隔(ｂ) |  | 1
2
3
4
5
6
7
8
受口面－白線 間隔(ａ) |  | 1
3
5
7
判 定
備 考
白線
ａ
矢視
薄板ゲージ
ゴム輪
ｂ
3
7
1
5
6
2
8
4

## 中ＮＳ形2
ＮＳ形異形管チェックシート
| 工事名 工 区 |  |  |  | 年 | 月 |  | 日
|  |  |  | 配管主任 | 指導員 |  | 担 当
配管図No. 測 点No.
呼び径・管種
継手施工者（ ）
管 No. および形状
略 図
継 手 No.
清 掃
滑 剤
受口溝の確認
① ﾊﾞｯｸｱｯﾌﾟﾘﾝｸﾞの向き
② ボ ル ト |  | 数
トルク Ｎ・ｍ
③ 押輪-受口 間隔 |  | 1
2
3
4
④ ゴム輪の 出入状態 |  | 1
2
3
4
判 定
備 考
①バックアップリングの向き
※テーパ部は挿し口端面側にあるか
②
③
④ゴム輪の出入状態
Ａ
Ｂ
Ｃ
1
3
4
2
判定基準 ③押輪－受口間隔 ：最大値－最小値≦5mm（同一円周上）
④ゴム輪の出入状態：同一円周上にＡ、ＣまたはＡ、Ｂ、Ｃが同時に存在しないこと。

## 中ＮＳ形3
NＳ形継ぎ輪チェックシート
|  | 工事名 工 区 | [8 empty] | 年 |  | 月 |  | 日
[9 empty] | 配管主任 |  | 指導員 |  |  | 担 当
配管図No. 測 点No.
呼び径・管種
継手施工者（ ）
管 No. および形状
略 図
清 掃
滑 剤 |  |  |  |  | 1．白線表示の位置 単位 ㎜
受口溝の確認
①ﾊﾞｯｸｱｯﾌﾟﾘﾝｸﾞの向き
②ボルト |  |  | 数
トルク Ｎ・ｍ
| ③両挿し口端 の間隔 (y1) |  | 1
|  |  | 2 | [7 empty] | 呼び径 |  |  | (㎜)
|  |  | 3 | [7 empty] | 300 |  |  | 230
|  |  | 4 |  | 2．両挿し口端の 間隔 | [5 empty] | 350 |  |  | 240
| ④L' 受口端面 -白線の間隔 |  | 1 | [7 empty] | 400 |  |  | 240
|  |  | 2 |  | 呼び径 |  |  | y1(㎜) |  |  | 450 |  |  | 245
|  |  | 3 |  | 300 |  |  | 300
|  |  | 4 |  | 350 |  |  | 300
| ⑤ 押輪 - 受口 間 隔 |  | 1 |  | 400 |  |  | 300
|  |  | 2 |  | 450 |  |  | 300
3
4
| ⑥ ゴム輪の 出入状態 |  | 1 |  |  | 3．L’の寸法(y1の場合)
|  |  | 2 |  |  | 呼び径 | 300 |  |  | 350 | 400 | 450
|  |  | 3 |  |  | L’(㎜) | 150 |  |  | 160 | 160 | 165
4
判 定
備 考
10
10
白線
80
1
2
4
1
3
測定位置
⑥ゴム輪の出入状態
①バックアップリングの位置
※テーパ部は挿し口端面側にあるか
②
⑤
⑤
②
③y1
④L'
④L'
矢視
矢視
Ａ
Ｂ
Ｃ
1

## ＳⅡ形
ＳⅡ形継手チェックシート
| 工事名 工 区 |  |  |  | 年 | 月 |  | 日
|  |  |  | 配管主任 | 指導員 |  | 担 当
配管図No. 測 点No.
呼び径・管種
継手施工者（ ）
管 No. および形状
略 図
継 手 No.
清 掃
滑 剤
① ﾛｯｸﾘﾝｸﾞ の間隔ｇ |  | 仮
完
② ﾊﾞｯｸｱｯﾌﾟﾘﾝｸﾞ の位置 |  | （１）
（２）
③ ボ ル ト |  | 数
トルク Ｎ・ｍ
④ 受口端面- 白線間隔 |  | 上
右
下
左
⑤ 押輪-受口 間隔 |  | 上
右
下
左
⑥ ゴム輪の 出入状態 |  | 上
右
下
左
判 定
備 考
①
⑤
④
③
②
矢視
⑥ゴム輪の出入状態
①ロックリングの間隔
ｇ
②バックアップリングの位置
（１）テーパ部は挿し口端面側にあるか
（２）切断部はロックリング分割部の反対側
にあるか
Ａ
Ｂ
Ｃ

## Ｓ形
Ｓ形継手チェックシート
| 工事名 工 区 |  |  |  | 年 | 月 |  | 日
|  |  |  | 配管主任 | 指導員 |  | 担 当
配管図No. 測 点No.
呼び径・管種
継手施工者（ ）
管 No. および形状
略 図
継 手 No.
清 掃
滑 剤
① ピ ー ス Ⅲ 間 隔
ﾛｯｸﾘﾝｸﾞと挿し口 外面のすき間 ＜1mm |  | 上
右
下
左
② Ｂ・Ｒ 補 強 板 の 位 置 |  | （１）
（２）
③ 胴付間隔（Ｙ） |  | 上
右
下
左
④ 押輪-受口 間隔 |  | 上
右
下
左
⑤ ゴム輪の 出入状態 |  | 上
右
下
左
⑥ ボ ル ト |  | 数
トルク
判 定
備 考
⑤ゴム輪の出入状態
④
⑥
③
矢視
①ピースⅢ間隔
②バックアップリングの補強板
（１）挿し口端面側にあるか
（２）結合ピース部にあるか
ゴム輪
補強板
（円周１ヶ所）
挿し口
バックアップリング
Ａ
Ｂ
Ｃ

## ＫＦ形
ＫＦ形継手チェックシート
| 工事名 工 区 |  |  |  | 年 | 月 |  | 日
|  |  |  | 配管主任 | 指導員 |  | 担 当
配管図No. 測 点No.
呼び径・管種
継手施工者（ ）
管 No. および形状
略 図
継 手 No.
清 掃
滑 剤
①ﾛｯｸﾘﾝｸﾞの 間隔(g) |  | 仮
完
②ｼｰﾙｷｬｯﾌﾟ |  | 1
2
3
4
5
6
7
8
9
10
③ 挿し口－受口 すき間 |  | 上
右
下
左
④ボルト |  | 数
トルク Ｎ・ｍ
⑤ 押輪－受口 間隔 |  | 上
右
下
左
⑥ ゴム輪の 出入状態 |  | 上
右
下
左
判 定
備 考
ロックリング
①
ｇ
矢視
③
④
⑤
②
⑥ ゴム輪の出入状態
Ａ
Ｂ
Ｃ

## Ｋ形
Ｋ形継手チェックシート
| 工事名 工 区 |  |  |  | 年 | 月 |  | 日
|  |  |  | 配管主任 | 指導員 |  | 担 当
配管図No. 測 点No.
呼び径・管種
継手施工者（ ）
管 No. および形状
略 図
継 手 No.
清 掃
滑 剤
①ボルト |  | 数
トルク Ｎ・ｍ
② 押輪- 受口端面 間隔(a) |  | 上
右
下
左
③ 受口端面- 白線の間隔(A) または 胴付間隔(X) |  | 上
右
下
左
④ ゴム輪の 出入状態 |  | 上
右
下
左
判 定
備 考
右
左
上
下
測定位置
④ゴムの出入状態
白線
A
X
①
② a
③
矢視
Ａ
Ｂ
Ｃ

## Ｔ形
Ｔ形継手チェックシート
| 工事名 工 区 |  |  |  | 年 | 月 |  | 日
|  |  |  | 配管主任 | 指導員 |  | 担 当
配管図No. 測 点No.
呼び径・管種
継手施工者（ ）
管 No. および形状
略 図
継 手 No.
清 掃
滑 剤
受口溝の確認
① 受口面－ ゴム輪の間隔 |  | 1
2
3
4
5
6
7
8
② 受口面－ 白線の間隔 |  | 1
2
3
4
5
6
7
8
判 定
備 考
測定位置
（注） 呼び径300以下は、
1.3.5.7の4箇所とする
1
2
3
4
5
6
7
8
薄板ゲージ
受口溝
ゴム輪
①
白線
②
矢視

## RF形ﾌﾗﾝｼﾞ
RF形ﾌﾗﾝｼﾞ継手チェックシート
| 工事名 工 区 |  |  |  | 年 | 月 |  | 日
|  |  |  | 配管主任 | 指導員 |  | 担 当
配管図No. 測 点No.
呼び径・管種
継手施工者（ ）
製 品 名 および形状
略 図
継 手 No.
清 掃
① ボ ル ト |  | 数
トルク Ｎ・ｍ
②ｶﾞｽｹｯﾄの位置
判 定
備 考
RF形
RF形
①
②

## RF形ﾌﾗﾝｼﾞ (2)
RF形ﾌﾗﾝｼﾞ継手チェックシート
| 工事名 工 区 |  |  |  | 年 | 月 |  | 日
|  |  |  | 配管主任 | 指導員 |  | 担 当
配管図No. 測 点No.
呼び径・管種
継手施工者（ ）
製 品 名 および形状
略 図
継 手 No.
清 掃
① ボ ル ト |  | 数
トルク Ｎ・ｍ
②ｶﾞｽｹｯﾄの位置
判 定
備 考
RF形
上
下
右
左
RF形
RF形
RF形
①
②

## GF形 （ﾒﾀﾙﾀｯﾁの場合）
GF形ﾌﾗﾝｼﾞ継手チェックシート （ﾒﾀﾙﾀｯﾁの場合）
| 工事名 工 区 |  |  |  | 年 | 月 |  | 日
|  |  |  | 配管主任 | 指導員 |  | 担 当
配管図No. 測 点No.
呼び径・管種
継手施工者（ ）
製 品 名 および形状
略 図
継 手 No.
清 掃
接着剤使用の有無
①すきまゲージ （0.9㎜厚）に よるチェック |  | 上
右
下
左
② ボ ル ト |  | 数
トルク Ｎ・ｍ
判 定
備 考
すきまゲージ
①
②
GF形
RF形
上
下
右
左