## GX形直管
ＧＸ形継手 チェックシート(直管・P-Link） | [6 empty] | 平成 年 月 日
工事名 工区
配管図No. 測点No.
| 呼び径・管種 |  |  |  |  | 継手施工者（ ）
管 Ｎo．
管の種類
略図／ﾗｲﾅ
継 手 No. | [7 empty] | ―
挿し口突部の有無 | [7 empty] | ―
清 掃 | [7 empty] | ―
滑 剤 | [7 empty] | ―
挿し口の挿入量の明示
受口溝（ﾛｯｸﾘﾝｸﾞ）の確認 | [7 empty] | ―
爪、押しボルトの確認(P-Link) | [7 empty] | ―
受口端面～ゴム輪 間隔（ｂ）※1 |  |  |  |  | 全周チェック
①
②
③
④
⑤
⑥
⑦
⑧
①
受口端面～白線（黄線） |  |  |  |  | ③
間隔（ａ） |  |  |  |  | ⑤
⑦
押しボルト |  |  | 本数
ﾄﾙｸ確認
ライナの位置確認（ｄ部）※2
マーキング（白線）位置の確認※3
判 定 | [7 empty] | ―
備 考
判定基準 |  | ※1 |  | 受口端面～ゴム輪間隔（ｂ）が表に示す合格範囲内であること。また、曲げ接合してチェックゲージがゴム輪位置まで挿入できない場合は、チェックできなかったことを記載する。
|  | ※2 |  | ライナが受口奥部に当たっていることを確認する。
|  | ※3 |  | 接合直後にマーキング（白線）位置が全周にわたり受口端面の位置にあるか確認する。
1
2
3
4
5
b寸法の合格範囲
b寸法の合格範囲
1
3
2
4
4
5
直管
P-Link
4
5

## GX形異形管
ＧＸ形継手 チェックシート(異形管・G-Link） |  |  |  |  | 平成 年 月 日
工事名 工区
配管図No. 測点No.
| 呼び径・管種 |  |  | 継手施工者（ ）
管 Ｎo．
管の種類
略図
継 手 No. | [5 empty] | ―
挿し口突部の有無 注) | [5 empty] | ―
清 掃 | [5 empty] | ―
滑 剤 | [5 empty] | ―
挿し口の挿入量の明示
爪、押しボルトの確認(G-Link)
ゴム輪、押輪またはG-Linkの確認
ストッパ、ロックリングの確認
Ｔ頭ボルト |  |  | 本数
受口端面～ 施工管理用突部 の隙間 ※ |  |  | 箇所数
隙間ゲージ 確認
押しボルト |  |  | 本数
ﾄﾙｸ確認
判 定 | [5 empty] | ―
備 考
判定基準 |  | ※ 受口端面と押輪またはG-Linkの施工管理用突部との間に0.5mm以上の隙間がないこと。
注) 挿し口突部の無い挿し口を異形管受口と接合する場合は、G-Linkを使用すること。
1
2
3
4
5
1
2
3
4
5
5
6
6
G-Linkを使用する場合

## GX形継ぎ輪
ＧＸ形継手 継ぎ輪チェックシート |  |  |  |  | 平成 年 月 日
工事名 工区
配管図No. 測点No.
| 呼び径・管種 |  |  | 継手施工者（ ）
管 Ｎo．
管の種類
略図
継 手 No.
挿し口突部の有無 注1）
清 掃
滑 剤
切管挿し口の白線Bの明示
ゴム輪、押輪またはG-LINKの確認
爪、押しボルトの確認(G-Link)
ストッパ、ロックリングの確認
受口端面～ 白線の間隔 （Ｌ′） 注2) |  |  | 上
右
下
左
両挿し口端の 間隔(ｙ1) 注2) |  |  | 上
右
下
左
Ｔ頭ボルト |  |  | 本数
受口端面～ 施工管理用突部 の隙間 ※ |  |  | 箇所数
隙間ゲージ 確認
押しボルト |  |  | 本数
トルク確認
判 定
備 考
判定基準 |  | ※ 受口端面と押輪またはG-Linkの施工管理用突部との間に0.5mm以上の隙間がないこと。
注1) 挿し口突部の無い挿し口を異形管受口と接合する場合は、G-Linkを使用すること。
注2) 一方から順次配管していく場合にはL'寸法、せめ配管の場合はy1寸法を記入すること。
上
下
右
左
（i）一方から順次配管していく場合
（ii）せめ配管の場合
ℓ1
G-Linkを使用する場合